## BOM_Board1_PCB1_2025-09-28
No. | Quantity | Comment | Designator | Footprint | Value | Manufacturer Part | Manufacturer | Supplier Part | Supplier | JLCPCB Price | LCSC Price
1 | 4 | 10uF | C1,C13,C14,C16 | C0603 | 10uF | GRM188R61E106KA73D | muRata(村田) | C344022 | LCSC
2 | 10 | 100nF | C2,C6,C17,C18,C20,C30,C38,C48,C56,C58 | C0603 | 100nF | CC0603KRX7R9BB104 | YAGEO(国巨) | C14663 | LCSC
3 | 1 | 22uF | C3 | C0603 | 22uF | CL10A226MP8NUNE | SAMSUNG(三星) | C86295 | LCSC
4 | 4 | 10uF | C4,C7,C10,C12 | C0805 | 10uF | CL21B106KPQNNNE | SAMSUNG(三星) | C32635 | LCSC
5 | 8 | 10nF | C5,C8,C11,C15,C34,C36,C52,C54 | C0603 | 10nF | CL10B103KB8NNNC | SAMSUNG(三星) | C1589 | LCSC
6 | 1 | 3.3nF | C9 | C0603 | 3.3nF | CC0603KRX7R9BB332 | YAGEO(国巨) | C107088 | LCSC
7 | 6 | 10uF | C19,C29,C37,C47,C55,C57 | C0805 | 10uF | CL21A106KAYNNNE | SAMSUNG(三星) | C15850 | LCSC
8 | 4 | 15uF | C21,C25,C39,C43 | C0603 | 15uF | C1608X5R0J156MT000E | TDK | C445715 | LCSC
9 | 2 | 1.5uF | C22,C40 | C0603 | 1.5uF | C1608X7R1A155KT000E | TDK | C361193 | LCSC
10 | 4 | 10uF | C23,C27,C41,C45 | C0603 | 10uF | CL10A106KP8NNNC | SAMSUNG(三星) | C19702 | LCSC
11 | 2 | 1uF | C24,C42 | C0603 | 1uF | CL10A105KO8NNNC | SAMSUNG(三星) | C1592 | LCSC
12 | 4 | 100nF | C26,C33,C44,C51 | C0603 | 100nF | CL10B104KB8NNNC | SAMSUNG(三星) | C1591 | LCSC
13 | 4 | 150nF | C28,C31,C46,C49 | C0603 | 150nF | 0603B154K500NT | FH(风华) | C1597 | LCSC
14 | 4 | 15nF | C32,C35,C50,C53 | C0603 | 15nF | 0603B153K500NT | FH(风华) | C1596 | LCSC
15 | 1 | X2510WV-03-N0SN | CN1 | CONN-TH_3P-X2510WV-0X-N0SN |  | X2510WV-03-N0SN | XKB Connection(中国星坤) | C843332 | LCSC
16 | 1 | HX JN1.27-2x7P ZZ H4.9 | CN2 | IDC-TH_14P-P1.27_C42455940 |  | HX JN1.27-2x7P ZZ H4.9 | hanxia(韩下) | C42455940 | LCSC
17 | 3 | X2510WV-02-N0SN | CN3,CN4,CN6 | CONN-TH_2P-X2510WV-02-N0SN |  | X2510WV-02-N0SN | XKB Connection(中国星坤) | C843331 | LCSC
18 | 1 | BH254V-20P | CN5 | CONN-TH_20P-P2.54_0702462001 |  | BH254V-20P | XFCN(兴飞) | C492444 | LCSC
19 | 13 | G6K-2F-Y-TR DC5 | K1,K2,K3,K4,K5,K6,K7,K8,K9,K10,K11,K12,K13 | RELAY-SMD_G6K-2F-X-XX |  | G6K-2F-Y-TR DC5 | OMRON(欧姆龙) | C47190 | LCSC
20 | 1 | 2.2uH | L1 | L0806 | 2.2uH | TFM201610ALM-2R2MTAA | TDK | C695610 | LCSC
21 | 17 | A-SP192DGHC-C01-4T | LED1,LED2,LED3,LED4,LED5,LED6,LED7,LED8,LED9,LED10,LED11,LED12,LED13,LED14,LED15,LED16,LED17 | LED0603-FD |  | A-SP192DGHC-C01-4T | Amicc(欧密格光电) | C19171301 | LCSC
22 | 2 | 909kΩ | R1,R7 | R0603 | 909kΩ | 0603WAF9093T5E | UNI-ROYAL(厚声) | C23262 | LCSC
23 | 2 | 137kΩ | R2,R8 | R0603 | 137kΩ | 0603WAF1373T5E | UNI-ROYAL(厚声) | C22872 | LCSC
24 | 19 | 1kΩ | R3,R9,R10,R11,R12,R13,R14,R15,R16,R61,R62,R63,R64,R65,R68,R69,R72,R73,R75 | R0603 | 1kΩ | 0603WAF1001T5E | UNI-ROYAL(厚声) | C21190 | LCSC
25 | 1 | 324Ω | R4 | R0603 | 324Ω | RTT033240FTP | RALEC(旺诠) | C12963 | LCSC
26 | 2 | 2.61kΩ | R5,R6 | R0603 | 2.61kΩ | 0603WAF2611T5E | UNI-ROYAL(厚声) | C22942 | LCSC
27 | 9 | 10kΩ | R17,R33,R34,R49,R50,R55,R56,R59,R60 | R0603 | 10kΩ | 0603WAF1002T5E | UNI-ROYAL(厚声) | C25804 | LCSC
28 | 1 | 100Ω | R18 | R0402 | 100Ω | RC0402FR-07100RL | YAGEO(国巨) | C106232 | LCSC
29 | 2 | 5.1kΩ | R19,R20 | R0603 | 5.1kΩ | 0603WAF5101T5E | UNI-ROYAL(厚声) | C23186 | LCSC
30 | 6 | 3.57kΩ | R21,R23,R32,R37,R39,R48 | R0603 | 3.57kΩ | 0603WAF3571T5E | UNI-ROYAL(厚声) | C22998 | LCSC
31 | 2 | 7.32kΩ | R22,R38 | R0603 | 7.32kΩ | 0603WAF7321T5E | UNI-ROYAL(厚声) | C23101 | LCSC
32 | 2 | 1.82kΩ | R24,R40 | R0603 | 1.82kΩ | 0603WAF1821T5E | UNI-ROYAL(厚声) | C25958 | LCSC
33 | 2 | 11.3kΩ | R25,R41 | R0603 | 11.3kΩ | 0603WAF1132T5E | UNI-ROYAL(厚声) | C22860 | LCSC
34 | 2 | 5.49kΩ | R26,R42 | R0603 | 5.49kΩ | RTT035491FTP | RALEC(旺诠) | C13244 | LCSC
35 | 2 | 909Ω | R27,R43 | R0603 | 909Ω | RTT039090FTP | RALEC(旺诠) | C13050 | LCSC
36 | 2 | 1.78kΩ | R28,R44 | R0603 | 1.78kΩ | RTT031781FTP | RALEC(旺诠) | C13118 | LCSC
37 | 2 | 1.37kΩ | R29,R45 | R0603 | 1.37kΩ | 0603WAF1371T5E | UNI-ROYAL(厚声) | C22839 | LCSC
38 | 2 | 2.74kΩ | R30,R46 | R0603 | 2.74kΩ | 0603WAF2741T5E | UNI-ROYAL(厚声) | C22944 | LCSC
39 | 2 | 7.15kΩ | R31,R47 | R0603 | 7.15kΩ | 0603WAF7151T5E | UNI-ROYAL(厚声) | C25980 | LCSC
40 | 2 | 6.98kΩ | R35,R51 | R0603 | 6.98kΩ | 0603WAF6981T5E | UNI-ROYAL(厚声) | C23215 | LCSC
41 | 2 | 14kΩ | R36,R52 | R0603 | 14kΩ | 0603WAF1402T5E | UNI-ROYAL(厚声) | C22803 | LCSC
42 | 4 | 40kΩ | R53,R54,R57,R58 | R0603 | 40kΩ | SCR0603F40K | VO(翔胜) | C3016445 | LCSC
43 | 4 | 100kΩ | R66,R67,R70,R71 | R0603 | 100kΩ | RC0603FR-07100KL | YAGEO(国巨) | C14675 | LCSC
44 | 1 | 1.65MΩ | R74 | R0603 | 1.65MΩ | RTT031654FTP | RALEC(旺诠) | C166893 | LCSC
45 | 1 | DSWB01LHGET | SW1 | SW-TH_DSWB01LHGETR |  | DSWB01LHGET | HanElectricity(瀚源) | C25503176 | LCSC
46 | 1 | DSWB02LHGET | SW2 | SW-TH_DSWB02LHGET |  | DSWB02LHGET | YE | C99421 | LCSC
47 | 4 | Test-Point | TP1,TP2,TP3,TP4 | Test-Point-0.5mm
48 | 1 | TPS7A4901DGNR | U1 | HVSSOP-8_L3.0-W3.0-P0.65-LS4.9-BL-EP_DGN0008D |  | TPS7A4901DGNR | TI(德州仪器) | C16430 | LCSC
49 | 1 | TPS62143RGTR | U2 | TQFN-16_L3.0-W3.0-P0.50-TL-EP1.7 |  | TPS62143RGTR | TI(德州仪器) | C2070702 | LCSC
50 | 1 | TPS7A3001DGNR | U3 | HVSSOP-8_L3.0-W3.0-P0.65-LS4.9-BL-EP_DGN0008D |  | TPS7A3001DGNR | TI(德州仪器) | C33835 | LCSC
51 | 1 | LP5907MFX-3.3/NOPB | U4 | SOT-23-5_L3.0-W1.7-P0.95-LS2.8-BR |  | LP5907MFX-3.3/NOPB | TI(德州仪器) | C80670 | LCSC
52 | 2 | NCV7240BDPR2G | U5,U12 | SSOP-24_L8.7-W3.9-P0.65-LS6.0-BL |  | NCV7240BDPR2G | onsemi(安森美) | C603983 | LCSC
53 | 1 | STM32F070F6P6 | U6 | TSSOP-20_L6.5-W4.4-P0.65-LS6.4-BL |  | STM32F070F6P6 | ST(意法半导体) | C86951 | LCSC
54 | 6 | OPA4187IDR | U7,U8,U9,U10,U11,U13 | SOIC-14_L8.7-W3.9-P1.27-LS6.0-BL |  | OPA4187IDR | TI(德州仪器) | C2060239 | LCSC
55 | 1 | PZ127-2-18-Z | U14 | HDR-TH_36P-P1.27-V-M-R2-C18-S1.27 |  | PZ127-2-18-Z | HCTL(华灿天禄) | C5372822 | LCSC
56 | 1 | TYPE-C16PIN | USB1 | USB-C-SMD_TYPE-C16PIN |  | TYPE-C16PIN | SHOU HAN(首韩) | C393939 | LCSC
57 | 1 | 8MHz | X1 | CRYSTAL-SMD_4P-L3.2-W2.5-BL | 8MHz | 3225 8M 12PF 10PPM | SOSET(索斯特) | C5181478 | LCSC